## AoS = 0 deg
AoA | AoS | Vinf | CL | CD | CM25c | CYaw | CMy
-4.998 | 0 | 19.9921 | -0.1499 | 0.0546 | -0.2207 | 0.0057261 | -0.00046692
-4 | 0 | 20.0072 | -0.0618 | 0.0524 | -0.2032 | 0.0066009 | -0.00024353
-3 | 0 | 20.0018 | 0.029 | 0.051 | -0.1875 | 0.0075204 | -0.00042162
-2 | 0 | 19.9982 | 0.1189 | 0.0508 | -0.1724 | 0.009807 | -0.00044452
-1 | 0 | 20.0005 | 0.2106 | 0.0514 | -0.1596 | 0.01065 | -0.00065029
0 | 0 | 20.0013 | 0.3036 | 0.0526 | -0.1439 | 0.011309 | -0.00073426
1 | 0 | 19.9951 | 0.3927 | 0.0542 | -0.1294 | 0.011008 | -0.00084758
2 | 0 | 19.9995 | 0.4845 | 0.0566 | -0.1145 | 0.010339 | -0.00098843
3 | 0 | 20.0043 | 0.5739 | 0.0595 | -0.0995 | 0.010727 | -0.0010704
4 | 0 | 20.0006 | 0.6622 | 0.063 | -0.0835 | 0.010504 | -0.0011221
5 | 0 | 19.9963 | 0.7494 | 0.067 | -0.0689 | 0.0096515 | -0.0011504
6 | 0 | 19.9933 | 0.8312 | 0.0715 | -0.0535 | 0.0085272 | -0.0012015
7 | 0 | 20.0086 | 0.9081 | 0.0766 | -0.0377 | 0.0069791 | -0.001321
8 | 0 | 20.0083 | 0.9689 | 0.0832 | -0.0225 | 0.0052664 | -0.0015705
9 | 0 | 19.9933 | 1.0106 | 0.0914 | -0.0052 | 0.0065276 | -0.0024174
10 | 0 | 20.0013 | 1.0405 | 0.1016 | 0.0067 | 0.0084145 | -0.0030103
11 | 0 | 20.0013 | 1.0539 | 0.116 | 0.0129 | 0.0031614 | -0.0014652
12 | 0 | 19.9915 | 1.0945 | 0.1325 | 0.012 | 0.0015818 | -0.0012444
13 | 0 | 19.9802 | 1.1077 | 0.1587 | 0.0033 | 0.010799 | -0.0039588
14 | 0 | 19.9902 | 1.1547 | 0.1728 | 0.0085 | 0.010011 | -0.0034435
-5 | 0 | 30.0017 | -0.1705 | 0.051 | -0.2065 | 0.007504 | -2.1971e-05
-4.002 | 0 | 29.9917 | -0.0795 | 0.0494 | -0.1922 | 0.0070902 | -5.7081e-05
-2.998 | 0 | 29.9959 | 0.0139 | 0.0485 | -0.1786 | 0.0073311 | -0.00015104
-2 | 0 | 30.006 | 0.1076 | 0.0484 | -0.1645 | 0.0078437 | -8.1082e-05
-1 | 0 | 29.9827 | 0.2022 | 0.0491 | -0.1508 | 0.0082028 | -0.00017834
0 | 0 | 29.9944 | 0.2967 | 0.0508 | -0.1379 | 0.0091248 | -0.00037556
1 | 0 | 30.0022 | 0.3898 | 0.0526 | -0.1237 | 0.0086724 | -0.00058119
2 | 0 | 29.9961 | 0.4821 | 0.0548 | -0.1093 | 0.0080045 | -0.0007134
3 | 0 | 30.0006 | 0.5731 | 0.0575 | -0.0941 | 0.0087939 | -0.00071789
4 | 0 | 29.9998 | 0.6602 | 0.0607 | -0.0791 | 0.0092047 | -0.00076933
5 | 0 | 29.9959 | 0.7447 | 0.0644 | -0.0636 | 0.0095358 | -0.00088761
6 | 0 | 29.9978 | 0.8248 | 0.069 | -0.0494 | 0.008824 | -0.001003
7 | 0 | 29.9936 | 0.8981 | 0.0744 | -0.034 | 0.0067137 | -0.0011152
8 | 0 | 29.996 | 0.959 | 0.0812 | -0.0195 | 0.0054068 | -0.0012489
9 | 0 | 30.0022 | 0.9954 | 0.0909 | -0.0045 | 0.0058975 | -0.0016006
10 | 0 | 29.9971 | 1.0033 | 0.1054 | 0.0035 | 0.0047217 | -0.0012883
11 | 0 | 30.0053 | 1.0394 | 0.1181 | 0.0099 | 0.0040817 | -0.0013554
12 | 0 | 30.0015 | 1.0866 | 0.1324 | 0.0124 | 0.004456 | -0.0016988
13 | 0 | 30.0043 | 1.1316 | 0.1461 | 0.0186 | 0.0047827 | -0.0020927
14 | 0 | 29.9902 | 1.1499 | 0.1712 | 0.0099 | 0.010428 | -0.0038623
-4.997 | 0 | 39.9967 | -0.1775 | 0.0497 | -0.2016 | 0.014925 | -0.00012645
-4 | 0 | 40.0076 | -0.0847 | 0.0483 | -0.1888 | 0.017189 | -0.00014323
-3 | 0 | 40.0017 | 0.0114 | 0.0473 | -0.1756 | 0.016198 | -0.00022458
-2 | 0 | 40.0081 | 0.1075 | 0.0471 | -0.1622 | 0.014698 | -0.00025838
-1 | 0 | 40 | 0.2034 | 0.0474 | -0.1486 | 0.013247 | -0.00033347
0 | 0 | 39.9893 | 0.2988 | 0.0484 | -0.135 | 0.012317 | -0.00040312
1 | 0 | 40.001 | 0.3921 | 0.0501 | -0.1209 | 0.011999 | -0.00060355
2 | 0 | 40.0071 | 0.4839 | 0.0525 | -0.1064 | 0.011255 | -0.00075621
3 | 0 | 39.9949 | 0.5732 | 0.0553 | -0.0914 | 0.010362 | -0.00092035
4 | 0 | 39.9966 | 0.6595 | 0.0588 | -0.0761 | 0.010833 | -0.001126
5 | 0 | 39.9878 | 0.7426 | 0.0626 | -0.0607 | 0.0098526 | -0.0012619
6 | 0 | 40.0017 | 0.8209 | 0.067 | -0.0456 | 0.008028 | -0.001378
7 | 0 | 39.9942 | 0.8935 | 0.0723 | -0.0309 | 0.007569 | -0.0014649
8 | 0 | 39.994 | 0.9542 | 0.0791 | -0.0169 | 0.0075624 | -0.0015803
9 | 0 | 39.9906 | 0.9771 | 0.092 | -0.0071 | 0.0052244 | -0.0010326
10 | 0 | 39.9949 | 0.9925 | 0.1067 | -0.0008 | 0.0046094 | -0.0013249
11 | 0 | 39.996 | 1.0312 | 0.1183 | 0.0084 | 0.0051073 | -0.0018414
12 | 0 | 40.002 | 1.0766 | 0.1309 | 0.0141 | 0.0053435 | -0.0021555
13 | 0 | 39.9933 | 1.1242 | 0.1457 | 0.0183 | 0.0059077 | -0.0026195
14 | 0 | 39.9995 | 1.1631 | 0.16 | 0.0247 | 0.0062846 | -0.0028569

## AoS variations
AoA | AoS | Vinf | CL | CD | CM25c | CYaw | CMy
0 | -10 | 40.0038 | 0.323 | 0.0685 | -0.1576 | -0.075429 | 0.00848
0 | -9 | 40.0071 | 0.3189 | 0.058 | -0.1212 | -0.11988 | 0.023702
0 | -8 | 40.006 | 0.3165 | 0.0559 | -0.1234 | -0.10594 | 0.022107
0 | -7 | 40.0087 | 0.313 | 0.0541 | -0.1263 | -0.090065 | 0.019714
0 | -6 | 39.9984 | 0.3057 | 0.0529 | -0.1311 | -0.073071 | 0.016655
0 | -5 | 40.0085 | 0.3008 | 0.0518 | -0.1345 | -0.053444 | 0.012608
0 | -4 | 39.9962 | 0.3015 | 0.0506 | -0.1357 | -0.036574 | 0.0095742
0 | -3 | 40.0006 | 0.3008 | 0.0496 | -0.1358 | -0.021963 | 0.0068504
0 | -2 | 40.0025 | 0.2991 | 0.0489 | -0.136 | -0.0085395 | 0.0043737
0 | -1 | 40.0038 | 0.2983 | 0.0484 | -0.1359 | 0.005362 | 0.0020262
0 | 0 | 40.0018 | 0.2982 | 0.0481 | -0.1348 | 0.012534 | -0.00033488
0 | 1 | 39.9998 | 0.2984 | 0.0485 | -0.1344 | 0.010466 | -0.0034063
0 | 2 | 40.002 | 0.2988 | 0.0487 | -0.1335 | 0.020217 | -0.0063465
0 | 2.995 | 40.0031 | 0.2996 | 0.0494 | -0.1323 | 0.035616 | -0.0091738
0 | 4.005 | 40.0015 | 0.2978 | 0.0503 | -0.1311 | 0.051251 | -0.0126
0 | 5.005 | 40.0035 | 0.2963 | 0.051 | -0.1279 | 0.068027 | -0.015929
0 | 5.995 | 39.9896 | 0.3069 | 0.0515 | -0.122 | 0.085173 | -0.019169
0 | 7 | 39.9979 | 0.3113 | 0.0526 | -0.1169 | 0.10103 | -0.021636
0 | 8 | 39.998 | 0.3145 | 0.0547 | -0.1152 | 0.11413 | -0.023117
0 | 8.995 | 40.0007 | 0.3168 | 0.0573 | -0.1146 | 0.12531 | -0.023909
0 | 10 | 39.994 | 0.3192 | 0.0614 | -0.1205 | 0.12896 | -0.022441
0 | -9.995 | 19.9985 | 0.3232 | 0.0738 | -0.1923 | -0.021476 | -0.0066653
0 | -9 | 20.0011 | 0.3206 | 0.0709 | -0.189 | -0.010447 | -0.0075109
0 | -8 | 20.0044 | 0.32 | 0.0684 | -0.183 | -0.00073655 | -0.0082281
0 | -7 | 20.0136 | 0.3194 | 0.0658 | -0.1769 | 0.0059917 | -0.0081681
0 | -6 | 19.9937 | 0.3156 | 0.0634 | -0.171 | 0.010817 | -0.0075213
0 | -4.995 | 19.9982 | 0.3054 | 0.0589 | -0.1549 | -0.0052434 | -0.0011367
0 | -4.005 | 19.9953 | 0.3049 | 0.0553 | -0.1459 | -0.015284 | 0.0036016
0 | -3 | 19.9816 | 0.3064 | 0.0516 | -0.1399 | -0.023658 | 0.0075633
0 | -2 | 20.0168 | 0.3042 | 0.0512 | -0.1426 | -0.010516 | 0.0051183
0 | -1 | 19.9991 | 0.3031 | 0.0511 | -0.1435 | 0.0022255 | 0.0025093
0 | 0 | 20.0001 | 0.3039 | 0.0515 | -0.1431 | 0.012112 | -0.00046096
0 | 1 | 20.0011 | 0.3047 | 0.051 | -0.1417 | 0.016212 | -0.003449
0 | 2 | 19.9996 | 0.3049 | 0.0517 | -0.1415 | 0.027295 | -0.0064827
0 | 3 | 20.0025 | 0.3051 | 0.0518 | -0.1394 | 0.037718 | -0.0094671
0 | 4 | 19.9918 | 0.3031 | 0.0529 | -0.138 | 0.052055 | -0.012713
0 | 5.005 | 20.0117 | 0.306 | 0.0604 | -0.1639 | 0.009707 | 0.0017452
0 | 5.995 | 20.01 | 0.3158 | 0.064 | -0.1726 | 0.0034364 | 0.005148
0 | 7 | 19.9943 | 0.3187 | 0.0663 | -0.1751 | 0.0084669 | 0.0055655
0 | 8.005 | 20.0098 | 0.3201 | 0.0689 | -0.1796 | 0.018367 | 0.0047308
0 | 9 | 19.9976 | 0.3218 | 0.0715 | -0.1839 | 0.028894 | 0.003961
0 | 10.005 | 20.0089 | 0.3257 | 0.0746 | -0.1875 | 0.039973 | 0.0029044
0 | -9.995 | 29.9961 | 0.3213 | 0.0736 | -0.1824 | -0.038772 | -0.0018822
0 | -9 | 30.0002 | 0.319 | 0.0704 | -0.1769 | -0.029862 | -0.0022253
0 | -8 | 30.0004 | 0.3172 | 0.0674 | -0.1719 | -0.020624 | -0.0026328
0 | -7 | 30.0097 | 0.3142 | 0.0636 | -0.1641 | -0.02208 | -0.00018482
0 | -6 | 30.0125 | 0.3074 | 0.0592 | -0.154 | -0.032292 | 0.0048028
0 | -4.995 | 30.0071 | 0.2974 | 0.0527 | -0.1338 | -0.056711 | 0.013966
0 | -4.005 | 30.019 | 0.2995 | 0.0516 | -0.135 | -0.039135 | 0.010439
0 | -3 | 30.0081 | 0.2995 | 0.0505 | -0.1359 | -0.024027 | 0.0075733
0 | -2 | 29.9937 | 0.2979 | 0.0502 | -0.1375 | -0.012159 | 0.0050668
0 | -1 | 29.9951 | 0.2971 | 0.0502 | -0.1374 | -0.00040315 | 0.0024645
0 | -0.005 | 30.0026 | 0.2974 | 0.0504 | -0.137 | 0.00939 | -0.00029357
0 | 1 | 29.9987 | 0.2975 | 0.0493 | -0.1346 | 0.015036 | -0.0029385
0 | 1.995 | 30.0025 | 0.2983 | 0.0501 | -0.1342 | 0.022623 | -0.0063943
0 | 3.005 | 29.9958 | 0.2984 | 0.0505 | -0.1334 | 0.036629 | -0.0095279
0 | 4 | 29.9875 | 0.2965 | 0.0514 | -0.1315 | 0.053504 | -0.013333
0 | 5.005 | 29.9947 | 0.296 | 0.0523 | -0.1288 | 0.070008 | -0.016279
0 | 5.995 | 29.9771 | 0.3078 | 0.0528 | -0.122 | 0.08806 | -0.0199
0 | 7 | 30.0086 | 0.3102 | 0.0537 | -0.1162 | 0.10395 | -0.022474
0 | 8 | 29.9848 | 0.3127 | 0.0554 | -0.1123 | 0.12016 | -0.024886
0 | 9 | 29.9809 | 0.3141 | 0.0578 | -0.1084 | 0.13511 | -0.026766
0 | 10 | 29.9975 | 0.3158 | 0.0605 | -0.1065 | 0.14791 | -0.027975
4.995 | -10 | 40.0062 | 0.7632 | 0.0803 | -0.0915 | -0.069116 | 0.0090463
4.995 | -9 | 39.9925 | 0.7588 | 0.0707 | -0.0532 | -0.10688 | 0.024018
4.995 | -8 | 40.0052 | 0.7525 | 0.0684 | -0.0509 | -0.093795 | 0.022006
4.995 | -7 | 39.9921 | 0.7511 | 0.0669 | -0.0548 | -0.079153 | 0.019256
4.995 | -6 | 40.0015 | 0.7467 | 0.066 | -0.0596 | -0.062962 | 0.015845
4.995 | -5 | 40.0037 | 0.7448 | 0.0651 | -0.0623 | -0.046848 | 0.012506
4.995 | -4 | 40.0066 | 0.7452 | 0.064 | -0.0625 | -0.032856 | 0.0091058
4.995 | -3 | 40.0039 | 0.7447 | 0.0632 | -0.0619 | -0.019162 | 0.0060567
4.995 | -2 | 40.0048 | 0.7435 | 0.0628 | -0.0613 | -0.0068648 | 0.0035912
4.995 | -1 | 40.029 | 0.7421 | 0.0627 | -0.0608 | 0.002938 | 0.0012341
4.995 | 0 | 39.9918 | 0.7413 | 0.0627 | -0.0604 | 0.010423 | -0.0012267
4.995 | 1 | 39.9923 | 0.741 | 0.0617 | -0.0591 | 0.017066 | -0.0036808
4.995 | 1.995 | 39.9963 | 0.7431 | 0.0621 | -0.0595 | 0.019972 | -0.006321
4.995 | 3.005 | 40.0015 | 0.7444 | 0.0628 | -0.0593 | 0.031275 | -0.0091968
4.995 | 4 | 39.9888 | 0.742 | 0.0636 | -0.0579 | 0.046764 | -0.013213
4.995 | 5.005 | 39.9952 | 0.741 | 0.0646 | -0.0564 | 0.060979 | -0.016075
4.995 | 5.995 | 39.9894 | 0.7461 | 0.0647 | -0.0505 | 0.07535 | -0.019019
4.995 | 7 | 40.0093 | 0.7495 | 0.0653 | -0.0454 | 0.089758 | -0.022193
4.995 | 8 | 39.9911 | 0.7551 | 0.0675 | -0.0472 | 0.10311 | -0.024049
4.995 | 8.995 | 39.9974 | 0.7595 | 0.0699 | -0.048 | 0.11559 | -0.025718
4.995 | 10 | 39.9898 | 0.7622 | 0.0742 | -0.0569 | 0.11916 | -0.024313
4.995 | -10 | 20.0031 | 0.7653 | 0.0864 | -0.1251 | -0.019264 | -0.0064543
4.995 | -9 | 20.0231 | 0.7594 | 0.0833 | -0.118 | -0.0097152 | -0.0075633
4.995 | -8 | 20.0144 | 0.7572 | 0.0809 | -0.11 | -0.0016878 | -0.0082338
4.995 | -7 | 19.993 | 0.7517 | 0.0787 | -0.1004 | 0.0042015 | -0.0080717
4.995 | -6 | 19.9596 | 0.7495 | 0.0766 | -0.0908 | 0.0025811 | -0.0059867
4.995 | -5 | 20.0258 | 0.7437 | 0.0736 | -0.0795 | -0.0045676 | -0.0017075
4.995 | -4 | 20.0321 | 0.7433 | 0.0689 | -0.069 | -0.035048 | 0.0099784
4.995 | -3 | 19.9467 | 0.7482 | 0.068 | -0.0702 | -0.023759 | 0.006964
4.995 | -2 | 19.9921 | 0.7469 | 0.0674 | -0.0679 | -0.012021 | 0.0045054
4.995 | -1 | 20.0105 | 0.7498 | 0.0675 | -0.0692 | -1.0699e-05 | 0.0018345
4.995 | 0 | 20.0205 | 0.7479 | 0.067 | -0.0678 | 0.010061 | -0.0010887
4.995 | 1 | 20.04 | 0.7468 | 0.0673 | -0.0677 | 0.018354 | -0.0038842
4.995 | 1.995 | 19.9887 | 0.7481 | 0.0674 | -0.0684 | 0.022782 | -0.0067508
4.995 | 3.005 | 19.9453 | 0.748 | 0.0675 | -0.067 | 0.031697 | -0.0099443
4.995 | 4 | 20.0082 | 0.745 | 0.0683 | -0.0646 | 0.044696 | -0.012756
4.995 | 5.005 | 19.9886 | 0.7448 | 0.0749 | -0.0872 | 0.0093244 | 0.0012739
4.995 | 5.995 | 19.9865 | 0.7534 | 0.0774 | -0.0955 | 0.00071911 | 0.0053549
4.995 | 7 | 19.9852 | 0.757 | 0.08 | -0.1039 | 0.0057374 | 0.0060181
4.995 | 8 | 19.997 | 0.7587 | 0.0826 | -0.1112 | 0.014505 | 0.0051358
4.995 | 8.995 | 19.9985 | 0.7607 | 0.085 | -0.1168 | 0.022558 | 0.0042998
4.995 | 10 | 19.999 | 0.7618 | 0.0879 | -0.1228 | 0.032459 | 0.0032568
4.995 | -10 | 30.0031 | 0.7615 | 0.0852 | -0.1103 | -0.039011 | -0.00065339
4.995 | -9 | 29.9973 | 0.7568 | 0.0823 | -0.1062 | -0.023962 | -0.0032516
4.995 | -8 | 29.9999 | 0.753 | 0.0794 | -0.0986 | -0.013605 | -0.0044373
4.995 | -7 | 29.9899 | 0.7529 | 0.0764 | -0.0919 | -0.012357 | -0.0029501
4.995 | -6 | 29.9893 | 0.7477 | 0.0717 | -0.0787 | -0.027591 | 0.0040471
4.995 | -5 | 30.0118 | 0.7428 | 0.0669 | -0.0621 | -0.050991 | 0.013327
4.995 | -4 | 30.0141 | 0.7441 | 0.0656 | -0.0626 | -0.035913 | 0.0099832
4.995 | -3 | 30.0236 | 0.7454 | 0.0651 | -0.0625 | -0.022796 | 0.0069137
4.995 | -2 | 30.016 | 0.7432 | 0.0646 | -0.0626 | -0.010213 | 0.0042669
4.995 | -1 | 29.9907 | 0.7435 | 0.0646 | -0.0624 | 0.0013221 | 0.0017761
4.995 | 0 | 29.9904 | 0.743 | 0.0643 | -0.0616 | 0.010405 | -0.0010057
4.995 | 1 | 30.0096 | 0.7421 | 0.0639 | -0.0615 | 0.015961 | -0.0037668
4.995 | 1.995 | 29.996 | 0.7445 | 0.0642 | -0.0618 | 0.021671 | -0.0066397
4.995 | 3.005 | 29.9946 | 0.7464 | 0.0646 | -0.0607 | 0.032709 | -0.0095552
4.995 | 4 | 29.9637 | 0.7419 | 0.0654 | -0.0586 | 0.048427 | -0.013532
4.995 | 5.005 | 29.9878 | 0.7412 | 0.0661 | -0.0562 | 0.061934 | -0.016422
4.995 | 5.995 | 29.9997 | 0.7475 | 0.0663 | -0.0496 | 0.077866 | -0.019844
4.995 | 7.005 | 29.9943 | 0.7491 | 0.067 | -0.0447 | 0.092347 | -0.022977
4.995 | 7.995 | 29.986 | 0.7535 | 0.0689 | -0.0448 | 0.10883 | -0.02585
4.995 | 9 | 30.0094 | 0.7572 | 0.0712 | -0.0438 | 0.12271 | -0.028112
4.995 | 10 | 30.0176 | 0.7587 | 0.0738 | -0.0427 | 0.13608 | -0.030065